## List1
TROŠKOVNIK KERAMIČARSKIH RADOVA
1. RADIONICA STROJNE OBRADE (TOKARSKA)
Red. br | Naziv | Jed. Mjera | Kol. | Jed. cijena | Iznos
1.1. | Priprema postojeće podne podloge, obuhvaća, čišćenje, odmašćivanje i otucanje ispucalih slojeva te izbočina, zapunjanje i izravnavanje udubljenja i pukotina masom za izravnavanje ili odgovarajućom žbukom te nanošenje vezivih premaza, obračun po m², cijenom obuhvatiti i potreban materijal. | m² | 32
1.2. | Ravnanje podloge nanošenjem mase za izravnavanje (niveliranje) podova na pripremljenu postojeću podlogu. Obračun po m², cijenom obuhvatiti dobavu i nanošenje mase za izravnavanje. | m² | 32
1.3. | Postavljanje podne obloge od keramičkih pločica koje dostavlja naručitelj radova, dimenzije 60x30x1cm, protukliznosti R11, ljepljenih fleksibilnim ljepilom na pripremljenu podlogu, te fugiranje fugirnom masom, boja u tonu pločica, fuga širine 2mm, obračun po m² postavljenih keramičkih pločica, cijenom obuhvatiti materijal za ljepljenje i fugiranje. | m² | 32
1.4. | Izrada sokla h=8 cm od keramičkih pločica, ljepljenjem fleksibilnim ljepilom. Obračun po m' izvedenog sokla. | m | 20
Ukupno: |  |  |  |  | 0
2. AUTOGUMARSKA RADIONICA
Red. br | Naziv | Jed. Mjera | Kol. | Jed. cijena | Iznos
2.1. | Priprema postojeće podne podloge, obuhvaća, čišćenje i otucanje ispucalih slojeva te izbočina, zapunjanje i izravnavanje udubljenja i pukotina masom za izravnavanje ili odgovarajućom žbukom te nanošenje vezivih premaza, obračun po m², cijenom obuhvatiti i potreban materijal. | m² | 28.5
2.2. | Izrada betonskih temelja stopa 20x20cm visine estriha, za učvršćenje strojeva i uređaja, obračun po komadu, obuhvatiti i materijal potreban za izradu. | kom | 8
2.3. | Izrada podne glazure (veznog estriha) debljine 5cm na pripremljenu postojeću podnu podlogu. Obračun po m², cijenom obuhvatiti dobavu i izradu te materijal za cementni estrih. | m² | 28.5
2.4. | Postavljanje podne obloge od keramičkih pločica koje dostavlja naručitelj radova, dimenzije 60x30x1cm, protukliznosti R11, ljepljenih fleksibilnim ljepilom na pripremljenu podlogu, te fugiranje fugirnom masom, boja u tonu pločica, fuga širine 2mm, obračun po m² postavljenih keramičkih pločica, cijenom obuhvatiti materijal za ljepljenje i fugiranje. | m² | 28.5
2.5. | Izrada sokla h=8 cm od keramičkih pločica, ljepljenjem fleksibilnim ljepilom. Obračun po m' izvedenog sokla. | m | 19
Ukupno: |  |  |  |  | 0
3. RADIONICA PNEUMATIKE
Red. br | Naziv | Jed. Mjera | Kol. | Jed. cijena | Iznos
3.1. | Priprema postojeće podne podloge, obuhvaća, čišćenje i otucanje ispucalih slojeva te izbočina, zapunjanje i izravnavanje udubljenja i pukotina masom za izravnavanje ili odgovarajućom žbukom te nanošenje vezivih premaza, obračun po m², cijenom obuhvatiti i potreban materijal. | m² | 17
3.2. | Postavljanje podne obloge od keramičkih pločica koje dostavlja naručitelj radova, dimenzije 60x30x1cm, protukliznosti R11, ljepljenih fleksibilnim ljepilom na pripremljenu podlogu, te fugiranje fugirnom masom, boja u tonu pločica, fuga širine 2mm, obračun po m² postavljenih keramičkih pločica, cijenom obuhvatiti materijal za ljepljenje i fugiranje. | m² | 17
3.3. | Izrada sokla h=8 cm od keramičkih pločica, ljepljenjem fleksibilnim ljepilom. Obračun po m' izvedenog sokla. | m | 8
Ukupno: |  |  |  |  | 0
4. PROSTORIJA MEHANIČARA
Red. br | Naziv | Jed. Mjera | Kol. | Jed. cijena | Iznos
4.1. | Priprema postojeće podne podloge, obuhvaća, čišćenje i odmašćivanje, izravnavanje udubljenja i izbočina te nanošenje vezivih premaza, obračun po m², cijenom obuhvatiti i potreban materijal. | m² | 20
4.2. | Ugradnja okvira podnog šahta 40x40cm, poklopac šahta u razini pločica, okvir šahta i poklopac šahta dostavlja naručitelj radova, obračun po ugrađenom komadu. | kom | 1
4.3. | Izrada podne glazure (veznog estriha) debljine 5cm na pripremljenu postojeću podnu podlogu. Obračun po m², cijenom obuhvatiti dobavu i izradu te materijal za cementni estrih. | m² | 20
4.4. | Postavljanje podne obloge od keramičkih pločica koje dostavlja naručitelj radova, dimenzije 60x30x0,9cm, protukliznosti R10, ljepljenih fleksibilnim ljepilom na pripremljenu podlogu, te fugiranje fugirnom masom, boja u tonu pločica, fuga širine 2mm, obračun po m² postavljenih keramičkih pločica, cijenom obuhvatiti materijal za ljepljenje i fugiranje. | m² | 20
4.5. | Izrada sokla h=8 cm od keramičkih pločica, ljepljenjem fleksibilnim ljepilom. Obračun po m' izvedenog sokla. | m | 16
Ukupno: |  |  |  |  | 0
5. AUTOELEKTRIČARSKA RADIONICA
Red. br | Naziv | Jed. Mjera | Kol. | Jed. cijena | Iznos
5.1. | Priprema postojeće podne podloge, obuhvaća, čišćenje, odmašćivanje i otucanje ispucalih slojeva te izbočina, zapunjanje i izravnavanje udubljenja i pukotina masom za izravnavanje ili odgovarajućom žbukom te nanošenje vezivih premaza, obračun po m², cijenom obuhvatiti i potreban materijal. | m² | 65
5.2. | Ugradnja okvira podnog šahta 40x40cm, poklopac šahta u razini pločica, okvir šahta i poklopac šahta dostavlja naručitelj radova, obračun po ugrađenom komadu. | kom | 1
5.3. | Ravnanje podloge nanošenjem mase za izravnavanje (niveliranje) podova na pripremljenu postojeću podlogu. Obračun po m², cijenom obuhvatiti dobavu i nanošenje mase za izravnavanje. | m² | 65
5.4. | Postavljanje podne obloge od keramičkih pločica koje dostavlja naručitelj radova, dimenzije 60x30x1cm, protukliznosti R11, ljepljenih fleksibilnim ljepilom na pripremljenu podlogu, te fugiranje fugirnom masom, boja u tonu pločica, fuga širine 2mm, obračun po m² postavljenih keramičkih pločica, cijenom obuhvatiti materijal za ljepljenje i fugiranje. | m² | 65
5.5. | Izrada sokla h=8 cm od keramičkih pločica, ljepljenjem fleksibilnim ljepilom. Obračun po m' izvedenog sokla. | m | 55
Ukupno: |  |  |  |  | 0
6. HODNIK KOD SKLADIŠTA
Red. br | Naziv | Jed. Mjera | Kol. | Jed. cijena | Iznos
6.1. | Priprema postojeće podne podloge, obuhvaća, čišćenje, odmašćivanje i otucanje ispucalih slojeva te izbočina, zapunjanje i izravnavanje udubljenja i pukotina masom za izravnavanje ili odgovarajućom žbukom te nanošenje vezivih premaza, obračun po m², cijenom obuhvatiti i potreban materijal. | m² | 15
6.2. | Postavljanje podne obloge od keramičkih pločica koje dostavlja naručitelj radova, dimenzije 60x30x0,9cm, protukliznosti R10, ljepljenih fleksibilnim ljepilom na pripremljenu podlogu, te fugiranje fugirnom masom, boja u tonu pločica, fuga širine 2mm, obračun po m² postavljenih keramičkih pločica, cijenom obuhvatiti materijal za ljepljenje i fugiranje. | m² | 15
6.3. | Izrada sokla h=8 cm od keramičkih pločica, ljepljenjem fleksibilnim ljepilom. Obračun po m' izvedenog sokla. | m | 20
Ukupno: |  |  |  |  | 0
Ukupan iznos: |  |  |  |  | 0
0.25 | PDV 25% |  |  |  | 0
Ukupna vrijednost |  |  |  |  | 0